## 扉-1 招标工程量清单扉页
| 武汉商学院食品科技学院实验实训室电路改造 |  |  |  | 工程
招 标 工 程 量 清 单
招 标 人： |  |  | 造价咨询人：
|  | （单位盖章） |  | (单位资质专用章)
法定代表人 或其授权人： |  |  | 法定代表人 或其授权人：
|  | (签字或盖章) |  | (签字或盖章)
编 制 人： |  |  | 复 核 人：
|  | (造价人员签字盖专用章) |  | (造价工程师签字盖专用章)
编制时间： |  | 年 月 日 | 复核时间： | 年 月 日
扉-1

## 表-08 分部分项工程和单价措施项目清单与计价表
分部分项工程和单价措施项目清单与计价表
工程名称：武汉商学院食品科技学院实验实训室电路改造 |  |  |  |  | 标段： |  |  | 第 1 页 共 4 页
序号 | 项目编码 | 项目名称 | 项目特征描述 | 计量单位 |  | 工程量 | 金额（元）
[7 empty] | 综合单价 |  | 合价 | 其中
暂估价
电气工程
1 | 030404017001 | 配电箱 | 1.名称:配电箱AL-1 2.含所有相关元器件并满足图纸、招标文件及相关规范要求 3.含空开前端铜鼻子 4.未尽事宜投标人依据图纸及相关规范自行考虑 | 台 |  | 1
2 | 030404017002 | 配电箱 | 1.名称:配电箱AL-2 2.含所有相关元器件并满足图纸、招标文件及相关规范要求 3.含空开前端铜鼻子 4.未尽事宜投标人依据图纸及相关规范自行考虑 | 台 |  | 1
3 | 030404017003 | 配电箱 | 1.名称:配电箱AL-3 2.含所有相关元器件并满足图纸、招标文件及相关规范要求 3.未尽事宜投标人依据图纸及相关规范自行考虑 | 台 |  | 1
4 | 030408001001 | 电力电缆 | 1.名称：电缆 2.规格：WDZA-YJY-4x185+E95 3.敷设方式、部位:管内或桥架内敷设 4.未尽事宜投标人依据图纸及相关规范自行考虑 | m |  | 70
5 | 030408001002 | 电力电缆 | 1.名称：电缆 2.规格：WDZA-YJY-4x95+E16 3.敷设方式、部位:管内或桥架内敷设 4.未尽事宜投标人依据图纸及相关规范自行考虑 | m |  | 56.5
6 | 030411001001 | 配管 | 1.名称:电气配管 2.规格:PC40 4.配置形式:明敷 5.所有工作均需满足图纸、招标文件及相关规范要求: 6.未尽事宜投标人依据图纸及相关规范自行考虑 | m |  | 17.49
本页小计
注：为计取规费等的使用，可在表中增设其中：“定额人工费”。
表—08
分部分项工程和单价措施项目清单与计价表
工程名称：武汉商学院食品科技学院实验实训室电路改造 |  |  |  |  | 标段： |  |  | 第 2 页 共 4 页
序号 | 项目编码 | 项目名称 | 项目特征描述 | 计量单位 |  | 工程量 | 金额（元）
[7 empty] | 综合单价 |  | 合价 | 其中
暂估价
7 | 030408001003 | 电力电缆 | 1.名称：电缆 2.规格：WDZA-YJY-4x35+E16 3.敷设方式、部位:管内或桥架内敷设 4.未尽事宜投标人依据图纸及相关规范自行考虑 | m |  | 17.49
8 | 030411001002 | 配管 | 1.名称:电气配管 2.规格:PC32 4.配置形式:明敷 5.所有工作均需满足图纸、招标文件及相关规范要求: 6.未尽事宜投标人依据图纸及相关规范自行考虑 | m |  | 16.01
9 | 030408001004 | 电力电缆 | 1.名称：电缆 2.规格：WDZA-YJY-4x10+E4 3.敷设方式、部位:管内或桥架内敷设 4.未尽事宜投标人依据图纸及相关规范自行考虑 | m |  | 16.01
10 | 030411001003 | 配管 | 1.名称:电气配管 2.规格:PC25 4.配置形式:明敷 5.所有工作均需满足图纸、招标文件及相关规范要求: 6.未尽事宜投标人依据图纸及相关规范自行考虑 | m |  | 26.52
11 | 030408001005 | 电力电缆 | 1.名称：电缆 2.规格：WDZA-YJY-4x6+E4 3.敷设方式、部位:管内或桥架内敷设 4.未尽事宜投标人依据图纸及相关规范自行考虑 | m |  | 26.52
12 | 040205001001 | 人（手)孔井 | 1.名称：电缆井 2.规格：450*750*700mm 3.含复合井盖 4.未尽事宜投标人依据图纸及相关规范自行考虑 | 座 |  | 1
本页小计
注：为计取规费等的使用，可在表中增设其中：“定额人工费”。
表—08
分部分项工程和单价措施项目清单与计价表
工程名称：武汉商学院食品科技学院实验实训室电路改造 |  |  |  |  | 标段： |  |  | 第 3 页 共 4 页
序号 | 项目编码 | 项目名称 | 项目特征描述 | 计量单位 |  | 工程量 | 金额（元）
[7 empty] | 综合单价 |  | 合价 | 其中
暂估价
13 | 030408006001 | 电力电缆头 | 1.名称：电力电缆头 2.规格:截面185mm2以内 3.未尽事宜投标人依据图纸及相关规范自行考虑 | 个 |  | 2
14 | 030408006002 | 电力电缆头 | 1.名称：电力电缆头 2.规格:截面95mm2以内 3.未尽事宜投标人依据图纸及相关规范自行考虑 | 个 |  | 4
15 | 030411003001 | 桥架 | 1.名称：钢制桥架200*100 2.未尽事宜投标人依据图纸及相关规范自行考虑 | m |  | 25.5
16 | 030411003002 | 桥架 | 1.名称：钢制桥架100*100 2.未尽事宜投标人依据图纸及相关规范自行考虑 | m |  | 40.8
17 | 030413003002 | 打洞（孔） | 1.名称：打洞（孔） 2.施工完成后对原墙面进行恢复 3.未尽事宜投标人依据图纸及相关规范自行考虑 | 个 |  | 5
18 | 030413002002 | 凿（压)槽 | 1.名称：凿槽及恢复 2.未尽事宜投标人依据图纸及相关规范自行考虑 | m |  | 8
19 | 030413001002 | 铁构件 | 1.名称:支架制作安装 2.未尽事宜投标人依据图纸及相关规范自行考虑 | kg |  | 80.29
20 | 040501004001 | 塑料管 | 1.安装部位:室外 2.材质、规格:φ100mmPE管 3.连接形式:热熔连接 4.含管件 5.未尽事宜投标人依据图纸及相关规范自行考虑 | m |  | 44.5
21 | 010101003001 | 挖沟槽土方 | 1.室外土方开挖 2.开挖方式由投标人自行综合考虑； 3.土方就近堆放； 4.其他要求详见设计图纸； 5.未尽事宜请投标人综合考虑； | m3 |  | 15.58
本页小计
注：为计取规费等的使用，可在表中增设其中：“定额人工费”。
表—08
分部分项工程和单价措施项目清单与计价表
工程名称：武汉商学院食品科技学院实验实训室电路改造 |  |  |  |  | 标段： |  |  | 第 4 页 共 4 页
序号 | 项目编码 | 项目名称 | 项目特征描述 | 计量单位 |  | 工程量 | 金额（元）
[7 empty] | 综合单价 |  | 合价 | 其中
暂估价
22 | 010103001001 | 回填方 | 1.土方回填并夯实； 2.回填方式由投标人自行综合考虑； 3.其他要求详见设计图纸； 4.未尽事宜请投标人综合考虑； | m3 |  | 15.23
23 | 010103002001 | 土方外运弃置 | 1.弃土运距及弃土相关费自行综合考虑 2.弃土后就地整平相关费自行综合考虑 3.外运消纳费自行综合考虑 | m3 |  | 0.35
24 | 030414002001 | 送配电装置系统 | 1.名称:送配电装置系统调试 2.未尽事宜投标人依据图纸及相关规范自行考虑 | 系统 |  | 1
分部小计
措施项目
25 | 031301017001 | 脚手架搭拆 | 1.脚手架的拆搭 | 项 |  | 1
分部小计
本页小计
合 计
注：为计取规费等的使用，可在表中增设其中：“定额人工费”。
表—08

## 表-12 其他项目清单与计价汇总表
其他项目清单与计价汇总表
工程名称：武汉商学院食品科技学院实验实训室电路改造 |  |  | 标段： |  | 第 1 页 共 1 页
序号 | 项目名称 | 金额（元） |  | 结算金额（元） |  | 备注
1 | 暂列金额 | 8000.00 |  |  |  | 明细详见表-12-1
2 | 暂估价 | 1800.00
2.1 | 材料暂估价 | — |  |  |  | 明细详见表-12-2
2.2 | 专业工程暂估价 | 1800.00 |  |  |  | 明细详见表-12-3
3 | 计日工 |  |  |  |  | 明细详见表-12-4
4 | 总承包服务费 |  |  |  |  | 明细详见表-12-5
5 | 索赔与现场签证费 | 0.00
6 | 增值税 | 882.00
合 计 | [5 empty] | —
注：材料（工程设备）暂估单价进入清单项目综合单价，此处不汇总。
表—12

## 表-12-1 暂列金额表
暂列金额明细表
工程名称：武汉商学院食品科技学院实验实训室电路改造 |  |  | 标段： |  | 第 1 页 共 1 页
序号 | 项目名称 | 计量单位 |  | 暂定金额（元） |  | 备注
1 | 暂列金 | 项 |  | 8000
合 计 |  |  |  | 8000.00 |  | —
注：此表由招标人填写，如不能详列，也可只列暂列金额总额，投标人应将上述暂列金额计入投标总价中。
表—12—1

## 表-12-2 材料(工程设备)暂估价及调整表
材料（工程设备）暂估单价及调整表
工程名称：武汉商学院食品科技学院实验实训室电路改造 | [5 empty] | 标段： |  |  |  | 第 1 页 共 1 页
序号 | 材料(工程设备) 名称、规格、型号 | 计量单位 | 数量 |  | 暂估（元） |  |  | 确认(元) |  |  | 差额±(元) |  | 备注
|  |  | 暂估 | 确认 | 单价 |  | 合价 | 单价 | 合价 |  | 单价 | 合价
合 计
注：1.此表由招标人填写“暂估单价”，并在备注栏说明暂估价的材料、工程设备拟用在那些清单项目上，投标人应将上述材料、工程设备暂估单价计入工程量清单综合单价报价中
表—12—2

## 表-12-3 专业工程暂估价及结算价表
专业工程暂估价及结算价表
工程名称：武汉商学院食品科技学院实验实训室电路改造 |  |  | 标段： |  | 第 1 页 共 1 页
序号 | 工程名称 | 工程内容 | 暂估金额 （元） | 结算金额 (元) | 差额 ±(元) | 备注
1 | 4个空开箱 | 4个空开箱 | 800
2 | 室外电缆沟盖板开挖并围挡 | 室外电缆沟盖板开挖并围挡 | 1000
合 计 |  |  | 1800.00 |  |  | —
注：此表“暂估金额”由招标人填写，投标人应将“暂估金额”计入投标总价中。结算时按合同约定结算金额填写。
表—12—3

## 表-12-4 计日工表
计日工表
工程名称：武汉商学院食品科技学院实验实训室电路改造 |  |  |  | 标段： |  | 第 1 页 共 1 页
编号 | 项目名称 | 单位 | 暂定数量 |  | 单价(元) |  | 合价（元）
1 | 人工
1.1
人工小计
2 | 材料
2.1
材料小计
3 | 施工机具使用费
3.1
施工机具使用费小计
4 | 费用
总 计
注：此表项目名称、暂定数量由招标人填写，编制招标控制价时，单价由招标人按有关计价规定确定；投标时，单价由投标人自主报价，按暂定数量计算合价计入投标总价中。结算时，按发承包双方确认的实际数量计算合价。
表—12—4

## 表-12-5 总承包服务费计价表
总承包服务费计价表
工程名称：武汉商学院食品科技学院实验实训室电路改造 |  |  |  | 标段： |  | 第 1 页 共 1 页
序号 | 项目名称 | 项目价值（元） | 服务内容 |  | 计算基础 |  | 费率(%) | 金额（元）
1 | 发包人发包专业工程
1.1
小计
2 | 发包人提供的材料
2.1
小计
| 合 计 | - | - |  |  |  | -
注：此表项目名称、服务内容由招标人填写，编制招标控制价时，费率及金额由招标人按有关计价规定确定；投标时，费率及金额由投标人自主报价，计入投标总价中。
表—12—5